## AdjShip
Quantity | Mark | Part/Description | Color | Drawing | Length | LengthCut | Punch | Inches | Class | Part | Thickness | ColorCode
4 | RF1-1 | RIGID FRAME COLUMN | REDOX | 1 | 12'- 4 3/4 " |  |  | 148.75 | FRAME | FAB-BU |  | RO
4 | RF1-2 | RIGID FRAME RAFTER | REDOX | 3 | 28'- 1 1/16" |  |  | 337.0625 | FRAME | FAB-BU |  | RO
4 | RF1-3 | RIGID FRAME COLUMN | REDOX | 5 | 13'- 7 11/16" |  |  | 163.6875 | FRAME | FAB-BU |  | RO
2 | EC-1 | ENDWALL COLUMN 8X35C16 | REDOX | 7 | 12'- 3 9/16" |  |  | 147.5625 |  | 8X35C16 |  | RO
2 | EC-3 | ENDWALL COLUMN 8X35C16 | REDOX | 9 | 13'- 5 5/8" |  |  | 161.625 |  | 8X35C16 |  | RO
2 | EC-2 | ENDWALL COLUMN 8X35C14 | REDOX | 8 | 12'-10 9/16" |  |  | 154.5625 |  | 8X35C14 |  | RO
1 | ER-1 | ENDWALL RAFTER 8X35C12 | REDOX | 10 | 29'-9 3/4" |  |  | 357.75 |  | 8X35C12 |  | RO
1 | ER-2 | ENDWALL RAFTER 8X35C12 | REDOX | 10 | 29'-9 3/4" |  |  | 357.75 |  | 8X35C12 |  | RO
1 | E-1 | EAVE STRUT (LSDS) 10E14 0.50:12 FLG : 190.25" 289.25" | REDOX |  | 25'-11 1/2 " |  | N-N | 311.5 |  | 10E14LSDS |  | RO
4 | E-2 | EAVE STRUT (LSDS) 10E14 0.50:12 | REDOX |  | 25'-11 1/2 " |  | N-N | 311.5 |  | 10E14LSDS |  | RO
1 | DH-1 | FRAMED OPENING HEADER 8X25C16 | REDOX |  | 7'-11 1/2 " |  | G-G | 95.5 |  | 8X25C16 |  | RO
2 | DJ-1 | FRAMED OPENING JAMB 8X35C16 WEB : 86.25" 121.25" | REDOX |  | 12'- 4 1/4 " |  | G-G | 148.25 |  | 8X35C16 |  | RO
4 | G-1 | WALL GIRT 8X25Z16 | REDOX |  | 13'- 4 1/4 " |  | G-G | 160.25 |  | 8X25Z16 |  | RO
1 | G-2 | WALL GIRT 8X25Z16 | REDOX |  | 1'- 7 3/4 " |  | G-S | 19.75 |  | 8X25Z16 |  | RO
1 | G-3 | WALL GIRT 8X25Z16 | REDOX |  | 15'- 4" |  | G-G | 184 |  | 8X25Z16 |  | RO
3 | G-4 | WALL GIRT 8X35Z12 | REDOX |  | 25'- 4" |  | G-G | 304 |  | 8X35Z12 |  | RO
1 | G-5 | WALL GIRT 8X35Z12 | REDOX |  | 25'- 7 3/4 " |  | S-G | 307.75 |  | 8X35Z12 |  | RO
2 | G-6 | WALL GIRT 8X25Z16 | REDOX |  | 7 1/2" |  | G-G | 7.5 |  | 8X25Z16 |  | RO
12 | P-1 | ROOF PURLIN 10X25Z14 | REDOX |  | 28'- 1 1/2 " |  | A-A | 337.5 |  | 10X25Z14 |  | RO
12 | P-2 | ROOF PURLIN 10X25Z14 | REDOX |  | 30'- 3 1/2 " |  | A-A | 363.5 |  | 10X25Z14 |  | RO
6 | P-3 | ROOF PURLIN 10X25Z16 | REDOX |  | 30'- 3 1/2 " |  | A-A | 363.5 |  | 10X25Z16 |  | RO
12 | FB1A | FLANGE BRACE-WEB BOLTED 2X2X14GA | REDOX |  | 2'-11" |  |  | 35 |  | FB1A |  | RO
1 | DHA-30 | HEADER ANGLE 4X2X16GA | REDOX |  | 2'- 6" |  |  | 30 |  | FAB-S-ANGLE |  | RO
2 | JB-1 | JAMB BRACE ANGLE 2X2X14GA | REDOX |  | 5'-2" |  |  | 62 |  | FAB-S-ANGLE |  | RO
6 | SA1 | SHEETING ANGLE 4X2X16GA | REDOX |  | 20'- 0" |  |  | 240 |  | FAB-S-ANGLE |  | RO
2 | CL-5 | SHEETING CLIP | REDOX | [6 empty] | CL-5 |  | RO
2 | CL-100 | HEADER TO JAMB CLIP | PRE-GALV | [6 empty] | CL-100 |  | PG
2 | CL-101 | JAMB TO E.S. CLIP | PRE-GALV | [6 empty] | CL-101 |  | PG
2 | CL-103 | GIRT / JAMB CLIP | PRE-GALV | [6 empty] | CL-103 |  | PG
2 | CL-104 | JAMB BASE CLIP | PRE-GALV | [6 empty] | CL-104 |  | PG
44 | ROOF | 26 GA. PBR ROOF PANEL | GALVALUME PLUS |  | 30'- 2 1/2" |  |  | 362.5 |  | 26PBR | 0.0179 | GM
41 | BACK SW | 26 GA. PBR SIDEWALL PANEL | ASH GRAY |  | 13'- 3" |  |  | 159 |  | 26PBR | 0.0179 | AG
3 | BACK SW | 26 GA. PBR SIDEWALL PANEL | ASH GRAY |  | 3'- 2" |  |  | 38 |  | 26PBR | 0.0179 | AG
2 | LEFT EW | 26 GA. PBR ENDWALL PANEL | ASH GRAY |  | 14'- 5" |  |  | 173 |  | 26PBR | 0.0179 | AG
2 | LEFT EW | 26 GA. PBR ENDWALL PANEL | ASH GRAY |  | 14'- 2" |  |  | 170 |  | 26PBR | 0.0179 | AG
2 | LEFT EW | 26 GA. PBR ENDWALL PANEL | ASH GRAY |  | 13'-11" |  |  | 167 |  | 26PBR | 0.0179 | AG
2 | LEFT EW | 26 GA. PBR ENDWALL PANEL | ASH GRAY |  | 13'- 8" |  |  | 164 |  | 26PBR | 0.0179 | AG
2 | LEFT EW | 26 GA. PBR ENDWALL PANEL | ASH GRAY |  | 13'- 5" |  |  | 161 |  | 26PBR | 0.0179 | AG
2 | RIGHT EW | 26 GA. PBR ENDWALL PANEL | ASH GRAY |  | 14'- 5" |  |  | 173 |  | 26PBR | 0.0179 | AG
2 | RIGHT EW | 26 GA. PBR ENDWALL PANEL | ASH GRAY |  | 14'- 2" |  |  | 170 |  | 26PBR | 0.0179 | AG
2 | RIGHT EW | 26 GA. PBR ENDWALL PANEL | ASH GRAY |  | 13'-11" |  |  | 167 |  | 26PBR | 0.0179 | AG
2 | RIGHT EW | 26 GA. PBR ENDWALL PANEL | ASH GRAY |  | 13'- 8" |  |  | 164 |  | 26PBR | 0.0179 | AG
2 | RIGHT EW | 26 GA. PBR ENDWALL PANEL | ASH GRAY |  | 13'- 5" |  |  | 161 |  | 26PBR | 0.0179 | AG
2 | FL-10 | CORNER TRIM (PBR/A PANEL) 26 GA. | ASH GRAY |  | 13'- 3" |  |  | 159 |  | FL-10 | 0.0179 | AG
2 | FL-21 | RAKE TRIM (PBR PANEL) 26 GA. | ASH GRAY |  | 20'- 2" |  |  | 242 |  | FL-21 | 0.0179 | AG
1 | FL-21 L | RAKE TRIM MITERED LT (PBR PANEL) 26 GA. | ASH GRAY |  | 11'- 0" |  |  | 132 |  | FL-21L | 0.0179 | AG
1 | FL-21 R | RAKE TRIM MITERED RT (PBR PANEL) 26 GA. | ASH GRAY |  | 11'- 0" |  |  | 132 |  | FL-21R | 0.0179 | AG
2 | FL-12 | INSIDE CORNER TRIM (PBR PANEL) 26 GA. | ASH GRAY |  | 14'- 6" |  |  | 174 |  | FL-12 | 0.0179 | AG
2 | FL-22 | RAKE TRIM END CAP (PBR PANEL) 26 GA. | ASH GRAY |  | 7 1/8" |  |  | 7.125 |  | FL-22 | 0.0179 | AG
6 | FL-29 | SCULPTURED LOW SIDE EAVE TRIM (PBR PANEL) 0.50:12 26 GA. | ASH GRAY |  | 18'- 6" |  |  | 222 |  | FL-29 | 0.0179 | AG
1 | FL-29 L | SCULPTURED LOW SIDE EAVE TRIM MITERED LT (PBR PANE 0.50:12 26 GA. | ASH GRAY |  | 11'-0" |  |  | 132 |  | FL-29L | 0.0179 | AG
1 | FL-29 R | SCULPTURED LOW SIDE EAVE TRIM MITERED RT (PBR PANE 0.50:12 26 GA. | ASH GRAY |  | 11'-0" |  |  | 132 |  | FL-29R | 0.0179 | AG
1 | FL-328 L | RAKE TRIM END CAP LT (PBR PANEL) 26 GA. | ASH GRAY |  | 9 1/2 " |  |  | 9.5 |  | FL-328L | 0.0179 | AG
1 | FL-328 R | RAKE TRIM END CAP RT (PBR PANEL) 26 GA. | ASH GRAY |  | 9 1/2 " |  |  | 9.5 |  | FL-328R | 0.0179 | AG
2 | FL-48 | JAMB TRIM (PBR PANEL) 26 GA. | ASH GRAY |  | 7'- 3" |  |  | 87 |  | FL-48 | 0.0179 | AG
2 | FL-48 | JAMB TRIM (PBR PANEL) 26 GA. | ASH GRAY |  | 10'- 3" |  |  | 123 |  | FL-48 | 0.0179 | AG
1 | FL-52 | HEAD TRIM (A/PBR PANEL) 26 GA. | ASH GRAY |  | 3'- 4" |  |  | 40 |  | FL-52 | 0.0179 | AG
1 | FL-52 | HEAD TRIM (A/PBR PANEL) 26 GA. | ASH GRAY |  | 8'- 4" |  |  | 100 |  | FL-52 | 0.0179 | AG
10 | FL-81 | FORMED BASE TRIM 20 GA. | BURNISHED SLATE |  | 20'- 0" |  |  | 240 |  | FL-81 |  | BS
7 | SF-11A1 | HIGH SIDE TRANSITION TRIM 26 GA. | GALVALUME PLUS | 11 | 18'-9" |  |  | 225 |  | TM |  | GM
2 | CB-1 | 1/4" DIA. CABLE BRACING ASSEMBLY |  |  | 29'- 4" |  |  | 352 |  | CB0250 |  | NA
2 | CB-2 | 1/4" DIA. CABLE BRACING ASSEMBLY |  |  | 28'-10" |  |  | 346 |  | CB0250 |  | NA
2 | CB-3 | 1/4" DIA. CABLE BRACING ASSEMBLY |  |  | 29'- 6" |  |  | 354 |  | CB0250 |  | NA
2 | CB-4 | 1/4" DIA. CABLE BRACING ASSEMBLY |  |  | 29'- 8" |  |  | 356 |  | CB0250 |  | NA